## 小电流MOSFET
Product | Package | Type | Vds | Vgs | ESD | Id(Max) | Vth |  |  | Ron(mΩ)
[7 empty] | V |  |  | Vgs=10V |  | Vgs=4.5V
|  |  | V | V |  | A | Min | Typ | Max | Typ | Max | Typ | Max
2N7002 | SOT-23 | N | 60 | 20 | NO | 0.3 | 1 | 1.5 | 2.5 | 1100 | 3000 | 1400 | 4000
2N7002DW | SOT-363 | D-N | 60 | 20 | NO | 0.23 | 1 | 1.5 | 2.5 | 1100 | 3000 | 1400 | 4000
2N7002K | SOT-23 | N | 60 | 20 | YES | 0.34 | 1 | 1.5 | 2.5 | 1100 | 3000 | 1400 | 4000
2N7002KDTL | SOT-563 | D-N | 60 | 20 | YES | 0.34 | 1 | 1.5 | 2.5 | 1100 | 3000 | 1400 | 4000
2N7002KDW | SOT-363 | D-N | 60 | 20 | YES | 0.34 | 1 | 1.5 | 2.5 | 1100 | 3000 | 1400 | 4000
2N7002KT7 | SOT-723 | N | 60 | 20 | YES | 0.34 | 1 | 1.5 | 2.5 | 1100 | 3000 | 1400 | 4000
2N7002KW | SOT-323 | N | 60 | 20 | YES | 0.3 | 1 | 1.5 | 2.5 | 1100 | 1600 | 1400 | 2500
2N7002T | SOT-523 | N | 60 | 20 | YES | 0.3 | 1 | 1.5 | 2.5 | 1100 | 3000 | 1400 | 4000
2N7002W | SOT-323 | N | 60 | 20 | NO | 0.3 | 1 | 1.5 | 2.5 | 1100 | 3000 | 1400 | 4000
2SK3018 | SOT-323 | N | 60 | 20 | YES | 0.1 | 0.7 | 1 | 1.45 | 2000 | 5000 | 2500 | 8000
2SK3019 | SOT-523 | N | 60 | 20 | YES | 0.1 | 0.7 | 1 | 1.45 | 2000 | 5000 | 2500 | 8000
2SK3019A | SOT-523 | N | 60 | 20 | YES | 0.1 | 0.7 | 1 | 1.45 | 2000 | 5000 | 2500 | 8000
2SK3541 | SOT-723 | N | 60 | 20 | YES | 0.1 | 0.7 | 1 | 1.45 | 2000 | 5000 | 2500 | 8000
BSS138 | SOT-23 | N | 60 | 20 | NO | 0.22 | 0.7 | 1 | 1.45 | 2000 | 5000 | 2500 | 8000
BSS139 | SOT-23 | N | 60 | 20 | YES | 0.22 | 0.7 | 1 | 1.45 | 2000 | 5000 | 2500 | 8000
BSS123K | SOT-23 | N | 100 | 20 | YES | 0.17 | 1.3 | 1.7 | 2.5 | 4000 | 6000 | 4300 | 9000
BSS84 | SOT-23 | P | -60 | -20 | NO | 0.13 | -0.8 | -1.5 | -2.5 | 4200 | 3600 | 4500 | 5400
BSS84DW | SOT-363 | D-P | -60 | -20 | NO | 0.13 | -0.8 | -1.5 | -2.5 | 4200 | 3600 | 4500 | 5400
BSS84K | SOT-23 | P | -60 | -20 | YES | 0.13 | -0.8 | -1.5 | -2.5 | 4200 | 6000 | 4500 | 7000
BSS84KDW | SOT-363 | D-P | -60 | -20 | YES | 0.13 | -0.8 | -1.5 | -2.5 | 4200 | 6000 | 4500 | 7000
BSS84KNC | PDFN1006-3L | P | -60 | -20 | YES | 0.13 | -0.8 | -1.5 | -2.5 | 4200 | 6000 | 4500 | 7000
BSS84KT | SOT-523 | P | -60 | -20 | YES | 0.13 | -0.8 | -1.5 | -2.5 | 4200 | 6000 | 4500 | 7000
BSS84KT7 | SOT-723 | P | -60 | -20 | YES | 0.13 | -0.8 | -1.5 | -2.5 | 4200 | 6000 | 4500 | 7000
BSS84KW | SOT-323 | P | -60 | -20 | YES | 0.13 | -0.8 | -1.5 | -2.5 | 4200 | 6000 | 4500 | 7000
SP010N110GP8 | SOP-8L | N | 100 | -20 | NO | 5 | 1 | 1.8 | 3 | 110 | 140 | 160 | 300
SP010N110GT1 | SOT-23-3L | N | 100 | 20 | NO | 3 | 1 | 1.8 | 3 | 110 | 140 | 160 | 300
SP010N110GT2 | SOT-23 | N | 100 | 20 | NO | 3 | 1 | 1.8 | 3 | 110 | 140 | 160 | 300
SP010N110GT8 | SOT-89 | N | 100 | 20 | NO | 3 | 1 | 1.8 | 3 | 110 | 140 | 160 | 300
SP010N110GTH | TO-252 | N | 100 | 20 | NO | 5 | 1 | 1.8 | 3 | 110 | 140 | 160 | 300
SP010N70T1 | SOT-23-3L | N | 100 | 20 | NO | 4.5 | 1 | 1.5 | 2.5 | 70 | 100 | 85 | 120
SP010N70T8 | SOT-89 | N | 100 | 20 | NO | 6 | 1.2 | 1.8 | 2.5 | 70 | 100 | 85 | 120
SP010N90T8 | SOT-89 | N | 100 | 20 | NO | 5 | 1 | 1.5 | 2.5 | 90 | 130 | 100 | 140
SP010P170TS | SOT-23-6L | P | -100 | -20 | YES | -2 | -1 | -1.9 | -3 | 170 | 215 | 200 | 270
SP010P190T1 | SOT-23-3L | P | -100 | -20 | NO | -4 | -1 | -1.5 | -2.5 | 190 | 250 | 210 | 300
SP010P190T8 | SOT-89 | P | -100 | -20 | NO | -3.5 | -1 | -1.5 | -2.5 | 190 | 250 | 210 | 300
SP1613T1 | SOT-23-3L | P | -16 | -12 | NO | -8 | -0.4 | -0.7 | -1 |  |  | 16 | 20
SP1618T1 | SOT-23-3L | P | -16 | -12 | NO | -7 | -0.4 | -0.65 | -1 |  |  | 18 | 26
SP1012KT5 | SOT-523 | N | 20 | 12 | YES | 0.75 | 0.45 | 0.65 | 1.2 |  |  | 250 | 380
SP2002KDTL | SOT-563 | D-N | 20 | 12 | YES | 0.75 | 0.3 | 0.65 | 1 |  |  | 250 | 380
SP2002KDTW | SOT-363 | D-N | 20 | 12 | YES | 0.75 | 0.3 | 0.65 | 1 |  |  | 250 | 380
SP2002KNC | PDFN1006-3L | N | 20 | 12 | YES | 0.75 | 0.3 | 0.65 | 1 |  |  | 250 | 380
SP2002KT2 | SOT-23 | N | 20 | 12 | YES | 0.75 | 0.3 | 0.65 | 1 |  |  | 250 | 380
SP2002KT3 | SOT-323 | N | 20 | 12 | YES | 0.75 | 0.3 | 0.65 | 1 |  |  | 250 | 380
SP2002KT5 | SOT-523 | N | 20 | 12 | YES | 0.75 | 0.3 | 0.65 | 1 |  |  | 250 | 380
SP2002KT7 | SOT-723 | N | 20 | 12 | YES | 0.75 | 0.3 | 0.65 | 1 |  |  | 250 | 380
SP4153KT5 | SOT-523 | N | 20 | 10 | YES | 0.75 | 0.3 | 0.65 | 1 |  |  | 250 | 570
SP2004KDTL | SOT-563 | P | -20 | -12 | YES | -0.7 | -0.35 | -0.65 | -1 |  |  | 400 | 550
SP2004KDTW | SOT-363 | P | -20 | -12 | YES | -0.7 | -0.35 | -0.65 | -1 |  |  | 400 | 550
SP2004KNC | PDFN1006-3L | P | -20 | -12 | YES | -0.7 | -0.35 | -0.65 | -1 |  |  | 400 | 550
SP2004KND | PDFN1212-3L | P | -20 | -12 | YES | -0.75 | -0.35 | -0.65 | -1 |  |  | 400 | 550
SP2004KT2 | SOT-23 | P | -20 | -12 | YES | -0.7 | -0.35 | -0.65 | -1 |  |  | 400 | 550
SP2004KT3 | SOT-323 | P | -20 | -12 | YES | -0.7 | -0.35 | -0.65 | -1 |  |  | 400 | 550
SP2004KT5 | SOT-523 | P | -20 | -12 | YES | -0.7 | -0.35 | -0.65 | -1 |  |  | 400 | 550
SP2004KT7 | SOT-723 | P | -20 | -12 | YES | -0.7 | -0.35 | -0.65 | -1 |  |  | 400 | 550
SP2006KDTL | SOT-563 | D-P | -20 | -12 | YES | -0.66 | -0.35 | -0.65 | -1 |  |  | 650 | 750
SP2006KT2 | SOT-23 | P | -20 | -12 | YES | -0.66 | -0.35 | -0.65 | -1 |  |  | 650 | 750
SP2006KT3 | SOT-323 | P | -20 | -12 | YES | -0.66 | -0.35 | -0.65 | -1 |  |  | 650 | 750
SP2006KT5 | SOT-523 | P | -20 | -12 | YES | -0.66 | -0.35 | -0.65 | -1 |  |  | 650 | 750
SP2006KT7 | SOT-723 | P | -20 | -12 | YES | -0.66 | -0.35 | -0.65 | -1 |  |  | 650 | 750
SP2013T1 | SOT-23-3L | P | -20 | -12 | NO | -11 | -0.4 | -0.7 | -1 |  |  | 13.5 | 17
SP2026KCTL | SOT-563 | N+P | 20 -20 | 12 -12 | YES YES | 1 -0.7 | 0.35 -0.35 | 0.65 -0.65 | 1 -1 |  |  | 250 650 | 380 750
SP2026KCTW | SOT-363 | N+P | 20 -20 | 12 -12 | YES YES | 0.75 -0.66 | 0.35 -0.35 | 0.65 -0.65 | 1 -1 |  |  | 250 650 | 380 750
SP2038CTS | SOT-23-6L | N+P | 20 -20 | 12 12 | NO NO | 5 -4 | 0.5 -0.5 | 0.7 -0.7 | 1 -1 |  |  | 25 55 | 38 80
SP20N09T1 | SOT-23-3L | N | 20 | 12 | NO | 7 | 0.5 | 0.7 | 1.5 |  |  | 10 | 13
SP20N22T2 | SOT-23 | N | 20 | 12 | NO | 5.8 | 0.5 | 0.7 | 1.2 |  |  | 22 | 28
SP20N28T2 | SOT-23 | N | 20 | 12 | NO | 4.2 | 0.5 | 0.7 | 1.2 |  |  | 28 | 38
SP20P18T1 | SOT-23-3L | P | -20 | -10 | NO | -7 | -0.4 | -0.7 | -1.1 |  |  | 18 | 26
SP20P35T1 | SOT-23-3L | P | -20 | -12 | NO | -4.5 | -0.4 | -0.75 | -0.9 |  |  | 35 | 57
SP20P35T2 | SOT-23 | P | -20 | -12 | NO | -4.5 | -0.4 | -0.75 | -0.9 |  |  | 35 | 57
SP20P35TS | SOT-23-6L | P | -20 | -12 | NO | -4 | -0.4 | -0.75 | -0.9 |  |  | 35 | 57
SP2101T3 | SOT-323 | P | -20 | -12 | NO | -1.4 | -0.5 | -0.7 | -1 |  |  | 65 | 100
SP2101BT3 | SOT-323 | P | -20 | -12 | NO | -1.4 | -0.5 | -0.7 | -1 |  |  | 80 | 110
SP2101CT3 | SOT-323 | P | -20 | -12 | NO | -1.2 | -0.5 | -0.7 | -1 |  |  | 110 | 140
SP2102T3 | SOT-323 | N | 20 | 10 | NO | 2.1 | 0.5 | 0.7 | 1 |  |  | 40 | 60
SP2102BT3 | SOT-323 | N | 20 | 10 | NO | 2.1 | 0.5 | 0.7 | 1 |  |  | 40 | 60
SP2102CT3 | SOT-323 | N | 20 | 10 | NO | 1.8 | 0.5 | 0.7 | 1 |  |  | 60 | 80
SP2231F | SOT-523 | P | -20 | -12 | NO | -1.2 | -0.4 | -0.65 | -1 |  |  | 150 | 180
SP2231NC | PDFN1006-3L | P | -20 | -12 | NO | -1 | -0.4 | -0.65 | -1 |  |  | 130 | 180
SP2231ND | PDFN1212-3L | P | -20 | -12 | NO | -1.6 | -0.4 | -0.65 | -1 |  |  | 130 | 180
SP2231T7 | SOT-723 | P | -20 | -12 | NO | -1.2 | -0.4 | -0.65 | -1 |  |  | 150 | 180
SP2231W | SOT-323 | P | -20 | -12 | NO | -1.2 | -0.4 | -0.65 | -1 |  |  | 150 | 180
SP2301DTS | SOT-23-6L | D-P | -20 | -12 | NO | -3 | -0.4 | -0.7 | -0.9 |  |  | 80 | 110
SP2301T2 | SOT-23 | P | -20 | -12 | NO | -3 | -0.5 | -0.7 | -1 |  |  | 80 | 110
SP2301T2C | SOT-23 | P | -20 | -12 | NO | -3 | -0.5 | -0.7 | -1 |  |  | 80 | 110
SP2302DTS | SOT-23-6L | D-N | 20 | 12 | NO | 4 | 0.4 | 0.7 | 1 |  |  | 28 | 45
SP2302T2 | SOT-23 | N | 20 | 12 | NO | 3.5 | 0.55 | 0.7 | 1 |  |  | 28 | 45
SP2302T2C | SOT-23 | N | 20 | 12 | NO | 3.5 | 0.55 | 0.7 | 1 |  |  | 28 | 45
SP2305T2 | SOT-23 | P | -16 | -10 | NO | -4.1 | -0.5 | -0.65 | -0.9 |  |  | 33 | 45
SP2305LT2C | SOT-23 | P | -20 | -10 | NO | -3.7 | -0.5 | -0.65 | -0.9 |  |  | 44 | 56
SP2306T2 | SOT-23 | N | 30 | 20 | NO | 3.6 | 1 | 1.5 | 2 | 38 | 47 | 45 | 65
SP2310T2 | SOT-23 | N | 60 | 20 | NO | 3 | 0.9 | 1.3 | 2 | 80 | 100 | 90 | 120
SP2502KT2 | SOT-23 | N | 25 | 12 | YES | 0.75 | 0.3 | 0.65 | 1 |  |  | 250 | 380
SP2620F | SOT-523 | N | 20 | 12 | NO | 1.2 | 0.4 | 0.65 | 1 |  |  | 75 | 90
SP2620NC | PDFN1006-3L | N | 20 | 12 | NO | 1.2 | 0.4 | 0.65 | 1 |  |  | 60 | 90
SP2620W | SOT-323 | N | 20 | 12 | NO | 1.2 | 0.4 | 0.65 | 1 |  |  | 75 | 90
SP2N10T2 | SOT-23 | N | 100 | 20 | NO | 2 | 1 | 2.1 | 3 | 210 | 240 | 230 | 280
SP2N10T8 | SOT-89 | N | 100 | 20 | NO | 2 | 1 | 2.1 | 3 | 210 | 240 | 230 | 280
SP3002KDTW | SOT-363 | D-N | 30 | 12 | YES | 0.75 | 0.6 | 1 | 1.3 | 280 | 400 | 380 | 550
SP30N16TC | SOT-223 | N | 30 | 20 | NO | 5.6 | 1 | 1.5 | 2.2 | 16 | 28 | 24 | 42
SP30N22T2 | SOT-23 | N | 30 | 12 | NO | 6 | 0.7 | 0.9 | 1.4 | 22 | 28 | 25 | 35
SP30N27T2 | SOT-23 | N | 30 | 12 | NO | 5.8 | 0.7 | 1 | 1.4 | 27 | 35 | 30 | 40
SP30P25T1 | SOT-23-3L | P | -30 | -20 | NO | -7 | -1 | -1.5 | -2.5 | 25 | 38 | 36 | 55
SP30P25T8 | SOT-89 | P | -30 | -20 | NO | -6 | -1 | -1.5 | -2.5 | 25 | 32 | 36 | 45
SP30P30T1 | SOT-23-3L | P | -30 | -20 | NO | -5 | -1 | -1.6 | -2.5 | 30 | 42 | 45 | 72
SP30P45T2 | SOT-23 | P | -30 | -12 | NO | -4.2 | -0.7 | -0.9 | -1.3 | 45 | 65 | 55 | 75
SP3400AT1 | SOT-23-3L | N | 30 | 12 | NO | 6.5 | 0.5 |  | 1.4 | 20 | 27 | 25 | 32
SP3400T2 | SOT-23 | N | 30 | 12 | NO | 5.8 | 0.6 | 0.85 | 1.3 | 25 | 35 | 30 | 40
SP3401AT1 | SOT-23-3L | P | -30 | -12 | NO | -5.5 | -0.6 | -0.9 | -1.4 | 41 | 55 | 49 | 65
SP3401T2 | SOT-23 | P | -30 | -12 | NO | -4.2 | -0.6 | -0.9 | -1.3 | 45 | 60 | 55 | 70
SP3401TS | SOT-23-6L | P | -30 | -12 | NO | -4.2 | -0.6 | -0.9 | -1.3 | 45 | 60 | 55 | 70
SP3404T1 | SOT-23-3L | N | 30 | 20 | NO | 5.8 | 1 | 1.5 | 3 | 23 | 28 | 28 | 42
SP3404T2 | SOT-23 | N | 30 | 20 | NO | 5.8 | 1 | 1.5 | 3 | 23 | 28 | 28 | 42
SP3407T1 | SOT-23-3L | P | -30 | -20 | NO | -4.1 | -1 | -1.6 | -2.5 | 45 | 60 | 65 | 90
SP3407T2 | SOT-23 | P | -30 | -20 | NO | -4.1 | -1 | -1.6 | -3 | 45 | 56 | 65 | 87
SP3407T2C | SOT-23 | P | -30 | -20 | NO | -4 | -1 | -1.6 | -3 | 45 | 56 | 65 | 87
SP3407TS | SOT-23-6L | P | -30 | -20 | NO | -4.1 | -1 | -1.8 | -3 | 45 | 56 | 65 | 87
SP3415KT1 | SOT-23-3L | P | -20 | -10 | YES | -5 | -0.4 | -0.65 | -1 |  |  | 27 | 34
SP3415KT2 | SOT-23 | P | -20 | -10 | YES | -5 | -0.4 | -0.65 | -1 |  |  | 27 | 34
SP3416KT2 | SOT-23 | N | 20 | 12 | YES | 7 | 0.4 | 0.65 | 1.1 |  |  | 13 | 18
SP40N13T1 | SOT-23-3L | N | 40 | 20 | NO | 7 | 1 | 1.6 | 2.5 | 13 | 20 | 18 | 24
SP40N16TS | SOT-23-6L | N | 40 | 20 | NO | 8 | 1 | 1.6 | 2.5 | 16 | 22 | 19 | 26
SP40P28T1 | SOT-23-3L | P | -40 | -20 | NO | -6 | -1.2 | -1.5 | -2.5 | 28 | 35 | 38 | 50
SP40P28TS | SOT-23-6L | P | -40 | -20 | NO | -7 | -1.2 | -1.5 | -2.5 | 28 | 35 | 38 | 50
SP40P65T1 | SOT-23-3L | P | -40 | -20 | NO | -3 | -1 | -1.5 | -2.5 | 65 | 85 | 85 | 110
SP40P65T2 | SOT-23 | P | -40 | -20 | NO | -3 | -1 | -1.5 | -2.5 | 65 | 85 | 85 | 110
SP6003T1 | SOT-23-3L | N | 60 | 20 | NO | 3 | 1 | 1.5 | 2 | 70 | 90 | 80 | 105
SP6003T2 | SOT-23 | N | 60 | 20 | NO | 3 | 0.9 | 1.3 | 2 | 70 | 90 | 80 | 105
SP6003TC | SOT-223 | N | 60 | 20 | NO | 3 | 0.9 | 1.3 | 2 | 80 | 100 | 90 | 120
SP60N1K5KDTL | SOT-563 | D-N | 60 | 20 | YES | 0.22 | 0.7 | 1 | 1.5 | 1500 | 3500 | 1800 | 5000
SP60N1K5KDTW | SOT-363 | D-N | 60 | 20 | YES | 0.22 | 0.7 | 1 | 1.5 | 1500 | 3500 | 1800 | 5000
SP60N30T1 | SOT-23-3L | N | 60 | 20 | NO | 4.5 | 1.2 | 1.6 | 2.5 | 30 | 40 | 35 | 45
SP60N55T2 | SOT-23 | N | 60 | 20 | NO | 3.5 | 1 | 2 | 3 | 55 | 80 | 70 | 100
SP60N60TS | SOT-23-6L | N | 60 | 20 | NO | 5 | 1 | 2 | 3 | 60 | 75 | 70 | 95
SP60N80T8 | SOT-89 | N | 60 | 20 | NO | 5 | 1 | 1.5 | 2.2 | 80 | 100 | 90 | 120
SP60N80TS | SOT-23-6L | N | 60 | 20 | NO | 4 | 0.8 | 1.2 | 2 | 80 | 100 | 90 | 120
SP60P140T2 | SOT-23 | P | -60 | -20 | NO | -1.8 | -1 | -1.5 | -2.5 | 140 | 160 | 160 | 200
SP60P30TC | SOT-223 | P | -60 | -20 | NO | -6 | -1 | -1.8 | -2.5 | 30 | 38 | 35 | 47
SP60P60T1 | SOT-23-3L | P | -60 | -20 | NO | -5 | -1 | -2 | -3 | 60 | 80 | 75 | 100
SP60P60TC | SOT-223 | P | -60 | -20 | NO | -5 | -1 | -2 | -3 | 60 | 80 | 75 | 110
SP60P60TS | SOT-23-6L | P | -60 | -20 | NO | -5 | -1 | -2 | -3 | 60 | 80 | 75 | 110
SP60P90T1 | SOT-23-3L | P | -60 | -20 | NO | -4 | -1 | -1.5 | -2.2 | 90 | 120 | 110 | 150
SP6602CTS | SOT-23-6L | N+P | 30 -30 | 20 20 | NO NO | 3.5 -2.7 | 1 -1 | 1.5 -1.5 | 2.2 -2.4 | 30 60 | 45 90 | 40 80 | 60 120
SP7284KCTW | SOT-363 | N+P | 60 -60 | 20 20 | YES YES | 0.34 -0.13 | 1 -1 | 1.6 -1.8 | 2.5 -2.5 | 1600 4200 | 3000 6000 | 1800 4500 | 4000 7000
SP8205DS8 | TSSOP-8L | D-N | 20 | 12 | NO | 5 | 0.5 | 0.66 | 1.2 |  |  | 20 | 27
SP8205DTS | SOT-23-6L | D-N | 20 | 12 | NO | 5 | 0.5 | 0.7 | 1.2 |  |  | 18 | 27
SP8810DTS | SOT-23-6L | D-N | 20 | 12 | YES | 7 | 0.4 | 0.65 | 1 |  |  | 16 | 22
小电流MOSFET 选型表 矽普半导体：创造优秀的半导体产品和服务！

## 低压MOSFET
Product | Package | Type | Vds | Vgs | ESD | Id(Max) | Vth |  |  | Ron(mΩ)
[7 empty] | V |  |  | Vgs=10V |  | Vgs=4.5V
|  |  | V | V |  | A | Min | Typ | Max | Typ | Max | Typ | Max
SP20N02NJ | PDFN3X3-8L | N | 20 | 20 | NO | 80 | 0.5 | 0.7 | 1.1 |  |  | 2.5 | 4
SP20N03TH | TO-252 | N | 20 | 10 | NO | 90 | 0.4 | 0.62 | 1 |  |  | 2.8 | 4.5
SP20N03NJ | PDFN3X3-8L | N | 20 | 10 | NO | 60 | 0.4 | 0.62 | 1 |  |  | 3 | 4.5
SP20N04TH | TO-252 | N | 20 | 12 | NO | 70 | 0.5 | 0.75 | 1 |  |  | 4.1 | 6
SP20N05TH | TO-252 | N | 20 | 12 | NO | 60 | 0.5 | 0.75 | 1 |  |  | 4.8 | 6
SP20N06TH | TO-252 | N | 20 | 12 | NO | 50 | 0.5 | 0.7 | 1.2 |  |  | 6.3 | 8
SP20N08TH | TO-252 | N | 20 | 12 | NO | 40 | 0.5 | 0.7 | 1.2 |  |  | 8 | 11
SP20N10TH | TO-252 | N | 20 | 10 | NO | 27 | 0.5 | 0.7 | 1.2 |  |  | 10.5 | 14
SP20N11KNQ | PDFN2X2-6L | N | 20 | 10 | YES | 9 | 0.4 | 0.65 | 1 |  |  | 11 | 23
SP20N11NQ | PDFN2X2-6L | N | 20 | 12 | NO | 8 | 0.5 | 0.7 | 1.2 |  |  | 11.5 | 14.5
SP20N14KDNQ | PDFN2X2-6L | D-N | 20 | 10 | YES | 6 | 0.4 | 0.65 | 1 |  |  | 14 | 18
SP20N22DNQ | PDFN2X2-6L | D-N | 20 | 10 | YES | 5 | 0.4 | 0.7 | 1 |  |  | 22 | 28
SP9926ADP8 | SOP-8L | D-N | 20 | 12 | NO | 7.6 | 0.45 | 0.7 | 1.2 |  |  | 17 | 24
SP30N01AATO | TOLL | N | 30 | 20 | NO | 290 | 1 | 1.8 | 2.5 | 0.6 | 0.75 | 0.9 | 1.2
SP30N01ATO | TOLL | N | 30 | 20 | NO | 210 | 1 | 1.8 | 2.5 | 0.8 | 1 | 1.2 | 1.6
SP30N01BNK | PDFN5X6-8L | N | 30 | 20 | NO | 120 | 1.3 | 1.8 | 2.3 | 1.3 | 1.8 | 2.3 | 3.1
SP30N02NK | PDFN5X6-8L | N | 30 | 20 | NO | 115 | 1 | 1.5 | 2.5 | 1.7 | 2.2 | 3 | 4
SP30N02TH | TO-252 | N | 30 | 20 | NO | 130 | 1 | 1.6 | 2.5 | 2 | 2.5 | 3 | 4
SP30N02TD | TO-263 | N | 30 | 20 | NO | 165 | 1 | 1.6 | 2.5 | 1.9 | 2.5 | 3 | 4
SP30N02BNK | PDFN5X6-8L | N | 30 | 20 | NO | 105 | 1 | 1.7 | 2.5 | 2.2 | 2.8 | 3.6 | 4.8
SP30N02BTH | TO-252 | N | 30 | 20 | NO | 120 | 1 | 1.7 | 2.5 | 2.7 | 3.5 | 4.7 | 6.2
SP30N03NK | PDFN5X6-8L | N | 30 | 20 | NO | 90 | 1 | 1.9 | 2.5 | 2.4 | 3 | 4.8 | 6.4
SP30N03ATH | TO-252 | N | 30 | 20 | NO | 100 | 1 | 1.5 | 2.5 | 2.8 | 3.5 | 5 | 6.6
SP30N03ANJ | PDFN3X3-8L | N | 30 | 20 | NO | 65 | 1 | 1.5 | 2.5 | 3.2 | 4.2 | 4.5 | 6
SP30N03BTH | TO-252 | N | 30 | 20 | NO | 90 | 1 | 1.5 | 2.5 | 3.3 | 4.2 | 5 | 7
SP30N03BNK | PDFN5X6-8L | N | 30 | 20 | NO | 80 | 1 | 1.5 | 2.5 | 3.3 | 4.2 | 5 | 7
SP30N03BNJ | PDFN3X3-8L | N | 30 | 20 | NO | 60 | 1 | 1.5 | 2.5 | 3.5 | 4.5 | 6 | 8
SP30N04AP8 | SOP-8L | N | 30 | 20 | NO | 15 | 1 | 1.5 | 2.5 | 3.8 | 5.8 | 5.8 | 8.8
SP30N05TH | TO-252 | N | 30 | 20 | NO | 70 | 1 | 1.5 | 2.5 | 5 | 6.5 | 6.5 | 9
SP30N06NJ | PDFN3X3-8L | N | 30 | 20 | NO | 45 | 1 | 1.5 | 2.5 | 6 | 7.5 | 7.5 | 10
SP30N06DP8 | SOP-8L | D-N | 30 | 20 | NO | 12 | 1 | 1.5 | 2.5 | 6 | 7.5 | 7.5 | 10
SP30N06DNK | PDFN5X6-8L | D-N | 30 | 20 | NO | 55 | 1 | 1.5 | 2.5 | 6 | 7.5 | 7.5 | 10
SP30N07NK | PDFN5X6-8L | N | 30 | 20 | NO | 35 | 1 | 1.5 | 2.5 | 7 | 9 | 10.5 | 15
SP30N07TH | TO-252 | N | 30 | 20 | NO | 40 | 1 | 1.5 | 2.5 | 7 | 9 | 10.5 | 15
SP30N07NJ | PDFN3X3-8L | N | 30 | 20 | NO | 26 | 1 | 1.7 | 2.5 | 7 | 9 | 10.5 | 15
SP30N08NJ | PDFN3X3-8L | N | 30 | 20 | NO | 20 | 1 | 1.5 | 2.2 | 7.5 | 9 | 9 | 14
SP30N08DNJ | PDFN3X3-8L | D-N | 30 | 20 | NO | 18 | 1 | 1.5 | 2.2 | 8.5 | 12 | 13 | 17
SP30N08DP8 | SOP-8L | D-N | 30 | 20 | NO | 10 | 1 | 1.5 | 2.5 | 8.5 | 12 | 13 | 17
SP30N08P8 | SOP-8L | N | 30 | 20 | NO | 10.3 | 1 | 1.5 | 2.2 | 7.5 | 9 | 9 | 14
SP30N10NQ | PDFN2X2-6L | N | 30 | 20 | NO | 12 | 1 | 1.5 | 2.5 | 9.5 | 14 | 14 | 20
SP4406P8 | SOP-8L | N | 30 | 20 | NO | 10 | 1.2 | 1.7 | 2.5 | 9.5 | 11.5 | 12 | 15.5
SP30N10DNJ | PDFN3X3-8L | D-N | 30 | 20 | NO | 12 | 1 | 1.5 | 2.5 | 10 | 14 | 15 | 21
SP30N10NJ | PDFN3X3-8L | N | 30 | 20 | NO | 14 | 1 | 1.5 | 2.5 | 10 | 14 | 14 | 28
SP30N13TH | TO-252 | N | 30 | 20 | NO | 12 | 1 | 1.5 | 2.5 | 13 | 18 | 16 | 23
SP30N15NJ | PDFN3X3-8L | N | 30 | 20 | NO | 12 | 1 | 1.5 | 2.2 | 15 | 20 | 20 | 26
SP30N16NJ | PDFN3X3-8L | N | 30 | 20 | NO | 10 | 1 | 1.5 | 2.2 | 16 | 25 | 25 | 35
SP30N16NQ | PDFN2X2-6L | N | 30 | 20 | NO | 8 | 1 | 1.5 | 2.2 | 16 | 25 | 25 | 35
SP40N01HTF | TO-247 | N | 40 | 20 | NO | 195 | 2 | 3 | 4 | 1 | 1.5
SP40N02ATQ | TO-220 | N | 40 | 20 | NO | 180 | 1 | 1.6 | 2.5 | 1.8 | 2.3 | 2.8 | 3.8
SP40N02ATD | TO-263 | N | 40 | 20 | NO | 180 | 1 | 1.6 | 2.5 | 1.6 | 2 | 2.6 | 3.5
SP40N02TD | TO-263 | N | 40 | 20 | NO | 165 | 1 | 1.5 | 2 | 2 | 2.5 | 2.5 | 3.3
SP40N02TQ | TO-220 | N | 40 | 20 | NO | 165 | 1 | 1.5 | 2 | 2.3 | 2.9 | 3 | 4
SP40N02TH | TO-252 | N | 40 | 20 | NO | 130 | 1 | 1.5 | 2 | 2.3 | 2.9 | 3 | 4
SP40N02HTD | TO-263 | N | 40 | 20 | NO | 165 | 2 | 2.6 | 3.5 | 2.2 | 2.8
SP40N02HTQ | TO-220 | N | 40 | 20 | NO | 165 | 2 | 2.6 | 3.5 | 2.5 | 3.2
SP40N02HTH | TO-252 | N | 40 | 20 | NO | 130 | 2 | 2.6 | 3.5 | 2.5 | 3.2
SP40N03BTH | TO-252 | N | 40 | 20 | NO | 120 | 1 | 1.6 | 2.5 | 3.5 | 5 | 5.5 | 8
SP40N03BTQ | TO-220 | N | 40 | 20 | NO | 130 | 1 | 1.6 | 2.5 | 3.5 | 5 | 5.5 | 8
SP40N03BTD | TO-263 | N | 40 | 20 | NO | 130 | 1 | 1.6 | 2.5 | 3.3 | 4.2 | 5.5 | 8
SP40N03BHTQ | TO-220 | N | 40 | 20 | NO | 130 | 2 | 3 | 4 | 3.5 | 5
SP40N03BNK | PDFN5X6-8L | N | 40 | 20 | NO | 100 | 1 | 1.5 | 2.5 | 3.1 | 3.9 | 4 | 5.5
SP40N03BP8 | SOP-8L | N | 40 | 20 | NO | 20 | 1 | 1.5 | 2.5 | 3.8 | 5.5 | 5 | 8
SP40N04NK | PDFN5X6-8L | N | 40 | 20 | NO | 75 | 1.2 | 1.6 | 2.5 | 4.5 | 6 | 6.5 | 10
SP40N04TH | TO-252 | N | 40 | 20 | NO | 85 | 1.2 | 1.6 | 2.5 | 4.1 | 6 | 5 | 7
SP40N06NJ | PDFN3X3-8L | N | 40 | 20 | NO | 40 | 1 | 1.5 | 2.5 | 6.3 | 8.5 | 9.5 | 12
SP40N06NK | PDFN5X6-8L | N | 40 | 20 | NO | 60 | 1 | 1.5 | 2.5 | 6.3 | 8.5 | 9.5 | 12
SP40N06P8 | SOP-8L | N | 40 | 20 | NO | 15 | 1 | 1.5 | 2.5 | 6 | 9 | 9 | 13
SP40N06TH | TO-252 | N | 40 | 20 | NO | 70 | 1 | 1.5 | 2.5 | 6 | 8 | 8 | 12
SP40N08NJ | PDFN3X3-8L | N | 40 | 20 | NO | 30 | 1 | 1.5 | 2.5 | 8 | 12 | 11 | 18
SP40N08NK | PDFN5X6-8L | N | 40 | 20 | NO | 50 | 1 | 1.5 | 2.5 | 8 | 12 | 11 | 18
SP40N08P8 | SOP-8L | N | 40 | 20 | NO | 12 | 1 | 1.5 | 2.5 | 8 | 12 | 11 | 18
SP40N08TH | TO-252 | N | 40 | 20 | NO | 55 | 1 | 1.5 | 2.5 | 8 | 12 | 11 | 18
SP40N08DP8 | SOP-8L | D-N | 40 | 20 | NO | 12 | 1 | 1.5 | 2.5 | 8.5 | 11 | 11 | 15
SP40N08DNK | PDFN5X6-8L | D-N | 40 | 20 | NO | 45 | 1 | 1.5 | 2.5 | 8.5 | 11 | 11 | 15
SP40N11DNJ | PDFN3X3-8L | D-N | 40 | 20 | NO | 22 | 1 | 1.5 | 2.5 | 11 | 14 | 14 | 20
SP40N11NJ | PDFN3X3-8L | N | 40 | 20 | NO | 25 | 1 | 1.5 | 2.5 | 11 | 14 | 14 | 20
SP40N11TH | TO-252 | N | 40 | 20 | NO | 35 | 1 | 1.5 | 2.5 | 11 | 14 | 14 | 20
SP40N12NQ | PDFN2X2-6L | N | 40 | 20 | NO | 10 | 1 | 1.5 | 2.5 | 12 | 15 | 16 | 22
SP40N12P8 | SOP-8L | N | 40 | 20 | NO | 10 | 1 | 1.5 | 2.5 | 12 | 15 | 16 | 22
SP6005ADP8 | SOP-8L | D-N | 60 | 20 | NO | 5.5 | 1 | 1.5 | 2.5 | 23 | 35 | 30 | 45
SP6005DP8 | SOP-8L | D-N | 60 | 20 | NO | 5 | 1 | 1.5 | 2.5 | 32 | 42 | 38 | 50
SP60N03HTD | TO-263 | N | 60 | 20 | NO | 130 | 2 | 3 | 4 | 3 | 3.8
SP60N03HTQ | TO-220 | N | 60 | 20 | NO | 130 | 2 | 3 | 4 | 3 | 3.8
SP60N03TD | TO-263 | N | 60 | 20 | NO | 130 | 1 | 1.7 | 2.5 | 3.5 | 5
SP60N03TQ | TO-220 | N | 60 | 20 | NO | 130 | 1 | 1.7 | 2.5 | 3.5 | 5
SP60N06HNK | PDFN5X6-8L | N | 60 | 20 | NO | 70 | 2 | 3 | 4 | 6 | 7.5
SP60N06HTD | TO-263 | N | 60 | 20 | NO | 90 | 2 | 3 | 4 | 6 | 7.5
SP60N06HTH | TO-252 | N | 60 | 20 | NO | 80 | 2 | 3 | 4 | 6 | 7.5
SP60N06HTQ | TO-220 | N | 60 | 20 | NO | 90 | 2 | 3 | 4 | 6 | 7.5
SP60N13DNK | PDFN5X6-8L | D-N | 60 | 20 | NO | 45 | 1 | 1.8 | 2.5 | 13 | 18 | 17 | 25
SP60N13DP8 | SOP-8L | D-N | 60 | 20 | NO | 8 | 1 | 1.5 | 2.5 | 13 | 18 | 18 | 26
SP60N13P8 | SOP-8L | N | 60 | 20 | NO | 9 | 1 | 1.6 | 2.5 | 13 | 18 | 18 | 26
SP60N13NK | PDFN5X6-8L | N | 60 | 20 | NO | 45 | 1 | 1.8 | 2.5 | 13 | 17 | 17 | 23
SP60N13TH | TO-252 | N | 60 | 20 | NO | 50 | 1 | 1.8 | 2.5 | 13 | 17 | 17 | 23
SP60N13TQ | TO-220 | N | 60 | 20 | NO | 55 | 1 | 1.8 | 2.5 | 13 | 17 | 17 | 23
SP60N13HTH | TO-252 | N | 60 | 20 | NO | 50 | 2 | 3 | 4 | 13 | 17
SP60N13HTQ | TO-220 | N | 60 | 20 | NO | 55 | 2 | 3 | 4 | 13 | 17
SP60N23TH | TO-252 | N | 60 | 20 | NO | 30 | 1.2 | 1.6 | 2.5 | 23 | 32 | 30 | 40
SP60N23TQ | TO-220 | N | 60 | 20 | NO | 25 | 1 | 1.6 | 2.5 | 23 | 29 | 30 | 40
SP60N23DNK | PDFN5X6-8L | N | 60 | 20 | NO | 20 | 1 | 1.6 | 2.5 | 23 | 30 | 30 | 40
SP60N30P8 | SOP-8L | N | 60 | 20 | NO | 5 | 1.2 | 1.6 | 2.5 | 30 | 40 | 40 | 50
SP60N30TH | TO-252 | N | 60 | 20 | NO | 20 | 1 | 1.6 | 2.5 | 30 | 43
SP60N80DP8 | SOP-8L | D-N | 60 | 20 | NO | 3.5 | 1.2 | 1.6 | 2.5 | 80 | 100 | 90 | 120
SP70N07HTH | TO-252 | N | 70 | 20 | NO | 80 | 2 | 3 | 4 | 7.5 | 9.5
SP70N07HTQ | TO-220 | N | 70 | 20 | NO | 90 | 2 | 3 | 4 | 7.4 | 9.3
SP80N03AHTQ | TO-220 | N | 80 | 20 | NO | 200 | 2 | 3 | 4 | 2.9 | 3.5
SP85N04BHNK | PDFN5X6-8L | N | 85 | 20 | NO | 100 | 2 | 3 | 4 | 4.6 | 5.5
SP85N04BHTQ | TO-220 | N | 85 | 20 | NO | 120 | 2 | 3 | 4 | 4.9 | 6.2
SP010N06HTQ | TO-220 | N | 100 | 20 | NO | 140 | 2 | 3 | 4 | 6 | 7.5
SP010N35TH | TO-252 | N | 100 | 20 | NO | 25 | 1 | 1.5 | 2.5 | 35 | 50 | 40 | 55
SP010N70DP8 | SOP-8L | D-N | 100 | 20 | NO | 4 | 1.2 | 1.8 | 2.5 | 70 | 100 | 85 | 110
SP010N70P8 | SOP-8L | N | 100 | 20 | NO | 4 | 1.2 | 1.8 | 2.5 | 70 | 100 | 85 | 110
SP010N70TH | TO-252 | N | 100 | 20 | NO | 15 | 1.2 |  | 2.5 | 70 | 85 | 85 | 110
SP010N90TH | TO-252 | N | 100 | 20 | NO | 10 | 1 | 1.6 | 2.5 | 90 | 110 | 100 | 120
SP1216NQ | PDFN2X2-6L | P | -12 | -12 | NO | -16 | -0.4 | -0.7 | -1 |  |  | 13 | 18
SP16P03NJ | PDFN3X3-8L | P | -16 | -12 | NO | -74 | -0.5 | -0.7 | -1 |  |  | 3.4 | 4.2
SP1613NJ | PDFN3X3-8L | P | -16 | -12 | NO | -20 | -0.4 | -0.7 | -1 |  |  | 13 | 18
SP1613NQ | PDFN2X2-6L | P | -16 | -12 | NO | -16 | -0.4 | -0.7 | -1 |  |  | 13 | 18
SP1616NQ | PDFN2X2-6L | P | -16 | -12 | NO | -10 | -0.45 | -0.65 | -1 |  |  | 16 | 24
SP1628NQ | PDFN2X2-6L | P | -16 | -10 | NO | -6 | -0.4 | -0.7 | -1 |  |  | 28 | 35
SP20P03NK | PDFN5X6-8L | P | -20 | -12 | NO | 50 | -0.45 | -0.65 | -1 |  |  | 3 | 3.8
SP20P07NJ | PDFN3X3-8L | P | -20 | -12 | NO | -45 | -0.35 | -0.65 | -1 |  |  | 6.6 | 9
SP20P07TH | TO-252 | P | -20 | -12 | NO | -55 | -0.35 | -0.65 | -1 |  |  | 6.6 | 9
SP20P08P8 | SOP-8L | P | -20 | -8 | NO | -18 | -0.45 | -0.65 | -1 |  |  | 7.5 | 9
SP20P50DNQ | PDFN2X2-6L | P | -20 | -12 | NO | -4 | -0.5 | -0.7 | -1 |  |  | 50 | 65
SP2016NQ | PDFN2X2-6L | P | -20 | -12 | NO | -13 | -0.4 | -0.7 | -1 |  |  | 16 | 20
SP2027NQ | PDFN2X2-6L | P | -20 | -12 | NO | -6 | -0.6 | -0.9 | -1.3 |  |  | 27 | 35
SP30P03NK | PDFN5X6-8L | P | -30 | -20 | NO | -90 | -1 | -1.6 | -2.5 | 3 | 4 | 4 | 6
SP30P03P8 | SOP-8L | P | -30 | -20 | NO | -25 | -1 | -1.6 | -2.5 | 3.8 | 4.8 | 4.8 | 6.4
SP30P03TH | TO-252 | P | -30 | -20 | NO | -100 | -1 | -1.6 | -2.5 | 3.4 | 4.3 | 4.8 | 6.4
SP30P03TQ | TO-220 | P | -30 | -20 | NO | -120 | -1 | -1.6 | -2.5 | 3.4 | 4.3 | 4.8 | 6.4
SP30P06NJ | PDFN3X3-8L | P | -30 | -25 | NO | -42 | -1 | -1.5 | -2.5 | 6 | 9 | 9 | 13
SP30P06NK | PDFN5X6-8L | P | -30 | -20 | NO | -55 | -1 | -1.5 | -2.5 | 6 | 8 | 9 | 13
SP30P06P8 | SOP-8L | P | -30 | -20 | NO | -16 | -1 | -1.5 | -2.5 | 6.4 | 8 | 8.3 | 13
SP30P06TH | TO-252 | P | -30 | -20 | NO | -60 | -1 | -1.5 | -2.5 | 6 | 8 | 9 | 13
SP30P08DP8 | SOP-8L | D-P | -30 | -20 | NO | -12 | -1 | -1.8 | -2.5 | 8 | 10 | 11 | 16
SP30P08NJ | PDFN3X3-8L | P | -30 | -20 | NO | -40 | -1 | -1.6 | -2.5 | 7.5 | 10 | 11 | 15
SP30P08NK | PDFN5X6-8L | P | -30 | -20 | NO | -50 | -1 | -1.6 | -2.5 | 7.5 | 10 | 11 | 15
SP30P08P8 | SOP-8L | P | -30 | -20 | NO | -15 | -1 | -1.6 | -2.5 | 8 | 12 | 10.5 | 15
SP4407P8 | SOP-8L | P | -30 | -20 | NO | -13.5 | -1 | -1.5 | -2.2 | 10.5 | 14 | 13 | 29
SP30P11DP8 | SOP-8L | D-P | -30 | -20 | NO | -10.5 | -1 | -1.5 | -2.2 | 11 | 15 | 15 | 24
SP30P11NJ | PDFN3X3-8L | P | -30 | -20 | NO | -20 | -1 | -1.5 | -2.5 | 11 | 15 | 17 | 22
SP30P11P8 | SOP-8L | P | -30 | -20 | NO | -12 | -1.2 | -1.8 | -2.5 | 11 | 14 | 17 | 23
SP30P11TH | TO-252 | P | -30 | -20 | NO | -45 | -1 | -1.6 | -2.5 | 11 | 14 | 15 | 20
SP4435AP8 | SOP-8L | P | -30 | -20 | NO | -13 | -1 | -1.6 | -2 | 11 | 15 | 14 | 25
SP4435P8 | SOP-8L | P | -30 | -20 | NO | -9.5 | -1 | -1.5 | -2.5 | 13 | 20 | 18 | 35
SP4435BP8 | SOP-8L | P | -30 | -20 | NO | -9 | -1 | -1.5 | -2.5 | 14 | 22 | 28 | 35
SP30P13DP8 | SOP-8L | D-P | -30 | -20 | NO | -9 | -1 | -1.5 | -2.5 | 13 | 18 | 20 | 30
SP30P13NJ | PDFN3X3-8L | P | -30 | -20 | NO | -16 | -1.2 | -1.6 | -2.5 | 13 | 18 | 22 | 30
SP30P13P8 | SOP-8L | P | -30 | -20 | NO | -10.5 | -1 | -1.5 | -2 | 13 | 16 | 16 | 21
SP30P13TH | TO-252 | P | -30 | -20 | NO | -30 | -1.2 | -1.6 | -2.5 | 13 | 18 | 22 | 30
SP30P16DP8 | SOP-8L | D-P | -30 | -20 | NO | -9.1 | -1 | -1.5 | -3 | 16 | 20 | 21 | 30
SP30P16NQ | PDFN2X2-6L | P | -30 | -20 | NO | -8.5 | -1 | -1.5 | -2.5 | 16 | 22 | 20 | 30
SP30P16NJ | PDFN3X3-8L | P | -30 | -20 | NO | -12 | -1 | -1.5 | -2.5 | 16 | 22 | 20 | 30
SP30P16P8 | SOP-8L | P | -30 | -20 | NO | -9 | -1 | -1.5 | -2.5 | 16 | 25 | 21 | 34
SP30P20TH | TO-252 | P | -30 | -20 | NO | -25 | -1 | -1.5 | -2.5 | 20 | 25 | 27 | 36
SP30P25DNJ | PDFN3X3-8L | D-P | -30 | -20 | NO | -10 | -1 | -1.5 | -2.5 | 25 | 32 | 36 | 45
SP30P25NJ | PDFN3X3-8L | P | -30 | -20 | NO | -12 | -1 | -1.5 | -2.5 | 25 | 32 | 36 | 45
SP30P25NQ | PDFN2X2-6L | P | -30 | -20 | NO | -6.5 | -1 | -1.5 | -2.5 | 25 | 30 | 36 | 45
SP30P38DP8 | SOP-8L | D-P | -30 | -20 | NO | -5.5 | -1 | -1.5 | -2.5 | 38 | 50 | 58 | 80
SP30P38P8 | SOP-8L | P | -30 | -20 | NO | -5.8 | -1 | -1.5 | -2.5 | 38 | 50 | 58 | 80
SP4953ADP8 | SOP-8L | D-P | -30 | -20 | NO | -5.3 | -1 | -1.5 | -2.5 | 40 | 55 | 60 | 85
SP4953DP8 | SOP-8L | D-P | -30 | -20 | NO | -5 | -1 | -1.5 | -2.5 | 46 | 60 | 65 | 90
SP9435AP8 | SOP-8L | P | -30 | -20 | NO | -5.1 | -1 | -1.5 | -2 | 40 | 55 | 60 | 90
SP9435P8 | SOP-8L | P | -30 | -20 | NO | -5 | -1 | -1.5 | -2.5 | 45 | 60 | 65 | 100
SP40P04NK | PDFN5X6-8L | P | -40 | -20 | NO | -110 | -1 | -1.7 | -2.5 | 4.3 | 5.5 | 5.9 | 8
SP40P04TH | TO-252 | P | -40 | -20 | NO | -120 | -1 | -1.7 | -2.5 | 4.8 | 6 | 6.5 | 8.6
SP40P04TQ | TO-220 | P | -40 | -20 | NO | -130 | -1 | -1.7 | -2.5 | 4.8 | 6 | 6.5 | 8.6
SP40P04TG | TO-220F | P | -40 | -20 | NO | -130 | -1 | -1.7 | -2.5 | 4.8 | 6 | 6.5 | 8.6
SP40P08NK | PDFN5X6-8L | P | -40 | -20 | NO | -35 | -1.2 | -1.6 | -2.5 | 8.6 | 11 | 13 | 18
SP40P08P8 | SOP-8L | P | -40 | -20 | NO | -18 | -1.2 | -1.6 | -2.5 | 8.9 | 11.5 | 13 | 18
SP40P08NJ | PDFN3X3-8L | P | -40 | -20 | NO | -25 | -1.2 | -1.6 | -2.5 | 8.6 | 11 | 13 | 18
SP40P08TH | TO-252 | P | -40 | -20 | NO | -40 | -1.2 | -1.6 | -2.5 | 8.9 | 11.5 | 13 | 18
SP40P10NJ | PDFN3X3-8L | P | -40 | -20 | NO | -23 | -1 | -1.6 | -2.5 | 10.5 | 14 | 14 | 20
SP40P10TH | TO-252 | P | -40 | -20 | NO | -33 | -1 | -1.5 | -2.5 | 10.5 | 13 | 14 | 18
SP40P12P8 | SOP-8L | P | -40 | -20 | NO | -13 | -1 | -1.5 | -2.5 | 12 | 15 | 15 | 20
SP40P12TH | TO-252 | P | -40 | -20 | NO | -30 | -1 | -1.7 | -2.5 | 12 | 15 | 16 | 22
SP40P18NJ | PDFN3X3-8L | P | -40 | -20 | NO | -20 | -1.1 | -1.7 | -2.5 | 18 | 26 | 25 | 35
SP40P18P8 | SOP-8L | P | -40 | -20 | NO | -10 | -1.1 | -1.7 | -2.5 | 18 | 25 | 22 | 30
SP40P25NJ | PDFN3X3-8L | P | -40 | -20 | NO | -16 | -1.2 | -1.5 | -2.2 | 25 | 35 | 35 | 50
SP40P25TH | TO-252 | P | -40 | -20 | NO | -15 | -1 | -1.5 | -2.5 | 25 | 35 | 35 | 45
SP40P65NJ | PDFN3X3-8L | P | -40 | -20 | NO | -12 | -1 | -1.7 | -2.5 | 65 | 85 | 85 | 110
SP60P05BTD | TO-263 | P | -60 | -20 | NO | -120 | -1 | -1.5 | -2 | 5.8 | 7.3 | 7 | 9.5
SP60P05BTQ | TO-220 | P | -60 | -20 | NO | -120 | -1 | -1.5 | -2 | 6 | 7.5 | 7.3 | 9.8
SP60P11P8 | SOP-8L | P | -60 | -20 | NO | -12 | -1 | -1.5 | -2.5 | 11.5 | 15 | 15 | 19
SP60P11TD | TO-263 | P | -60 | -20 | NO | -90 | -1 | -1.5 | -2.5 | 11 | 15 | 14 | 18.5
SP60P11TQ | TO-220 | P | -60 | -20 | NO | -90 | -1 | -1.5 | -2.5 | 11 | 15 | 14 | 18.5
SP60P11NK | PDFN5X6-8L | P | -60 | -20 | NO | -70 | -1 | -1.5 | -2.2 | 11 | 15 | 14 | 18.5
SP60P11TH | TO-252 | P | -60 | -20 | NO | -80 | -1 | -1.5 | -2.2 | 11 | 15 | 14 | 18.5
SP60P25NJ | PDFN3X3-8L | P | -60 | -20 | NO | -25 | -1 | -1.7 | -2.5 | 25 | 35 | 30 | 42
SP60P25NK | PDFN5X6-8L | P | -60 | -20 | NO | -35 | -1 | -1.7 | -2.5 | 25 | 35 | 30 | 42
SP60P25TH | TO-252 | P | -60 | -20 | NO | -40 | -1 | -1.7 | -2.5 | 25 | 35 | 30 | 42
SP60P25TQ | TO-220 | P | -60 | -20 | NO | -45 | -1 | -1.7 | -2.5 | 25 | 35 | 30 | 42
SP60P30NJ | PDFN3X3-8L | P | -60 | -20 | NO | -20 | -1 | -1.5 | -2.5 | 30 | 40 | 38 | 50
SP60P30NK | PDFN5X6-8L | P | -60 | -20 | NO | -30 | -1 | -1.5 | -2.5 | 30 | 40 | 38 | 50
SP60P30P8 | SOP-8L | P | -60 | -20 | NO | -7.5 | -1 | -1.5 | -2.5 | 30 | 40 | 38 | 50
SP60P30TH | TO-252 | P | -60 | -20 | NO | -30 | -1 | -1.5 | -2.5 | 30 | 40 | 38 | 50
SP60P60P8 | SOP-8L | P | -60 | -20 | NO | -5 | -1 | -2 | -3 | 60 | 80 | 75 | 110
SP60P60NJ | PDFN3X3-8L | P | -60 | -20 | NO | -16 | -1 | -2 | -3 | 60 | 80 | 75 | 110
SP60P60TH | TO-252 | P | -60 | -20 | NO | -14 | -1 | -2 | -3 | 60 | 80 | 75 | 110
SP60P90DP8 | SOP-8L | P | -60 | -20 | NO | -3 | -1 | -1.5 | -2.5 | 90 | 105 | 100 | 135
SP010P40TH | TO-252 | P | -100 | -20 | NO | -32 | -1 | -1.8 | -2.5 | 40 | 50 | 48 | 64
SP010P80TH | TO-252 | P | -100 | -20 | NO | -20 | -1 | -1.7 | -2.5 | 80 | 100 | 98 | 130
SP010P80TQ | TO-220 | P | -100 | -20 | NO | -23 | -1 | -1.7 | -2.5 | 80 | 95 | 88 | 110
SP010P90P8 | SOP-8L | P | -100 | -20 | NO | -4 | -1 | -1.8 | -2.5 | 90 | 115 | 100 | 135
SP010P190TH | TO-252 | P | -100 | -20 | NO | -12 | -1 | -1.5 | -2.5 | 190 | 250 | 210 | 300
SP010P230P8 | SOP-8L | P | -100 | -20 | NO | -3.5 | -1 | -1.5 | -2.5 | 230 | 290 | 240 | 320
SP2036CP8 | SOP-8L | N+P | 20 -20 | 12 -12 | NO NO | 6 -5 | 0.5 -0.5 | 0.7 -0.7 | 1 -1 |  |  | 22 50 | 30 60
SP2038CNQ | PDFN2X2-6L | N+P | 20 -20 | 12 -12 | NO NO | 5 -4 | 0.5 -0.5 | 0.7 -0.7 | 1 -1 |  |  | 25 70 | 38 90
SP3011ACNJ | PDFN3X3-8L | N+P | 30 -30 | ±20 ±20 | NO NO | 22 -18 | 1 -1 | 1.5 -1.5 | 2.5 -2.5 | 9 20 | 11 24 | 10 28 | 13 38
SP3011ACNK | PDFN5X6-8L | N+P | 30 -30 | ±20 ±20 | NO NO | 29 -24 | 1 -1 | 1.5 -1.5 | 2.5 -2.5 | 9 20 | 11 24 | 10 28 | 13 38
SP3011CNJ | PDFN3X3-8L | N+P | 30 -30 | ±20 ±20 | NO NO | 18 -16 | 1 -1 | 1.5 -1.5 | 2.5 -2.5 | 11 20 | 15 24 | 17 29 | 23 38
SP3011CNK | PDFN5X6-8L | N+P | 30 -30 | ±20 ±20 | NO NO | 24 -21 | 1 -1 | 1.5 -1.5 | 2.5 -2.5 | 11 20 | 15 24 | 17 29 | 23 38
SP3011CP8 | SOP-8L | N+P | 30 -30 | ±20 ±20 | NO NO | 9 -8.5 | 1 -1 | 1.5 -1.5 | 2.5 -2.5 | 10 14 | 15 21 | 15 18 | 24 27
SP3012CNJ | PDFN3X3-8L | N+P | 30 -30 | 20 -20 | NO NO | 16 -12 | 1 -1 | 1.5 -1.5 | 2.5 -2.5 | 11 21 | 15 27 | 16 30 | 21 40
SP3012CP8 | SOP-8L | N+P | 30 -30 | 20 -20 | NO NO | 9 -8 | 1 -1 | 1.5 -1.5 | 2.5 -2.5 | 11 21 | 15 27 | 16 30 | 21 40
SP3013CNJ | PDFN3X3-8L | N+P | 30 -30 | 20 -20 | NO NO | 16 -8 | 1 -1.2 | 1.5 -1.6 | 2.2 -2.5 | 11 28 | 15 42 | 15 38 | 28 55
SP3022CNJ | PDFN3X3-8L | N+P | 30 -30 | ±20 ±20 | NO NO | 8 -7 | 1 -1 | 1.6 -1.5 | 2.5 -2.5 | 15 18 | 19 23 | 21 25 | 28 34
SP3022CP8 | SOP-8L | N+P | 30 -30 | ±20 ±20 | NO NO | 7 -8 | 1 -1 | 1.6 -1.5 | 2.5 -2.5 | 18 19 | 28 28 | 24 25 | 35 35
SP3023CNJ | PDFN3X3-8L | N+P | 30 -30 | 20 -20 | NO NO | 12 -8 | 1 -1 | 1.5 -1.5 | 2.5 -2.5 | 18 30 | 30 40 | 24 45 | 42 65
SP3033CNJ | PDFN3X3-8L | N+P | 30 -30 | ±20 ±20 | NO NO | 7 -8 | 1 -1 | 1.5 -1.5 | 2.2 -2.5 | 28 30 | 38 40 | 42 45 | 55 60
SP3034CP8 | SOP-8L | N+P | 30 -30 | 20 -20 | NO NO | 5 -5 | 1 -1 | 1.6 -1.5 | 2.2 -2.0 | 28 38 | 38 50 | 42 58 | 55 80
SP4606ACP8 | SOP-8L | N+P | 30 -30 | 20 -20 | NO NO | 7 -7 | 1.0 -1.0 | 1.5 -1.5 | 2.2 -2.2 | 15 22 | 22 30 | 20 32 | 30 50
SP4606BCP8 | SOP-8L | N+P | 30 -30 | 20 -20 | NO NO | 6 -5 | 1.0 -1.0 | 1.5 -1.6 | 2.2 -3 | 16 40 | 20 50 | 24 60 | 32 80
SP4606CP8 | SOP-8L | N+P | 30 -30 | 20 -20 | NO NO | 6 -6 | 1.0 -1.0 | 1.5 -1.5 | 2.2 -2.2 | 18 30 | 30 35 | 24 45 | 42 65
SP4012CNK | PDFN5X6-8L | N+P | 40 -40 | 20 -20 | NO NO | 25 -23 | 1 -1 | 1.5 -1.5 | 2.5 -2.5 | 15 23 | 19 29 | 18 32 | 25 43
SP4012CP8 | SOP-8L | N+P | 40 -40 | 20 -20 | NO NO | 9 -7 | 1 -1 | 1.5 -1.5 | 2.5 -2.5 | 13 26 | 18 35 | 18 35 | 25 45
SP4013CNK | PDFN5X6-8L | N+P | 40 -40 | 20 -20 | NO NO | 25 -18 | 1 -1 | 1.5 -1.5 | 2.5 -2.5 | 15 32 | 19 45 | 18 45 | 25 60
SP4023CNK | PDFN5X6-8L | N+P | 40 -40 | 20 -20 | NO NO | 23 -14 | 1 -1 | 1.5 -1.5 | 2.0 -2.0 | 20 34 | 25 43 | 27 45 | 36 60
SP4023CP8 | SOP-8L | N+P | 40 -40 | 20 -20 | NO NO | 7 -6 | 1 -1 | 1.5 -1.5 | 2.5 -2.5 | 18 33 | 25 45 | 24 44 | 35 60
SP6023CP8 | SOP-8L | N+P | 60 -60 | 20 -20 | NO NO | 7 -10 | 1 -1 | 1.6 -1.8 | 2.5 -2.5 | 23 30 | 29 38 | 30 35 | 40 47
SP6023CNK | PDFN5X6-8L | N+P | 60 -60 | 20 -20 | NO NO | 20 -35 | 1 -1 | 1.6 -1.8 | 2.5 -2.5 | 23 30 | 29 38 | 30 35 | 40 47
SP6036CP8 | SOP-8L | N+P | 60 -60 | 20 -20 | NO NO | 5 -4 | 1 -1 | 1.6 -1.5 | 2.5 -2.5 | 35 68 | 50 85 | 45 75 | 65 100
SP6038CP8 | SOP-8L | N+P | 60 -60 | 20 -20 | NO NO | 5 -3.5 | 1 -1 | 1.6 -1.5 | 2.5 -2.5 | 35 80 | 50 100 | 45 95 | 65 125
SP1049CP8 | SOP-8L | N+P | 100 -100 | ±20 ±20 | NO NO | 6 -6 | 1 -1 | 1.5 -1.8 | 2.5 -2.5 | 40 90 | 50 115 | 45 100 | 60 135
SP1011CNK | PDFN5X6-8L | N+P | 100 -100 | ±20 ±20 | NO NO | 12 -15 | 1 -1 | 1.6 -1.8 | 2.5 -2.5 | 90 90 | 115 115 | 100 100 | 135 135
SP1012ACP8 | SOP-8L | N+P | 100 -100 | ±20 ±20 | NO NO | 3.5 -2.5 | 1 -1 | 1.8 -1.8 | 2.5 -2.5 | 90 230 | 110 290 | 100 240 | 120 320
SP1012ACNK | PDFN5X6-8L | N+P | 100 -100 | ±20 ±20 | NO NO | 10 -7 | 1 -1 | 1.8 -1.8 | 2.5 -2.5 | 70 230 | 88 290 | 85 240 | 115 320
SP1012CNK | PDFN5X6-8L | N+P | 100 -100 | ±20 ±20 | NO NO | 8 -7 | 1 -1 | 1.8 -1.8 | 2.5 -2.5 | 90 230 | 115 290 | 100 240 | 135 320
SP1012CP8 | SOP-8L | N+P | 100 -100 | ±20 ±20 | NO NO | 3 -2.5 | 1 -1 | 1.8 -1.8 | 2.5 -2.5 | 120 230 | 150 290 | 140 240 | 190 320
SP1022CP8 | SOP-8L | N+P | 100 -100 | ±20 ±20 | NO NO | 2.5 -2.5 | 1 -1 | 1.5 -1.5 | 2.5 -2.5 | 160 230 | 210 300 | 230 240 | 300 320
低压MOSFET 选型表 矽普半导体：创造优秀的半导体产品和服务！

## SGT MOSFET
Product | Package | Type | Vds | Vgs | ESD | Id(Max) | Vth |  |  | Ron(mΩ)
[7 empty] | V |  |  | Vgs=10V |  | Vgs=4.5V
|  |  | V | V |  | A | Min | Typ | Max | Typ | Max | Typ | Max
SP30N01GTQ | TO-220 | N | 30 | 20 | NO | 160 | 1 | 1.5 | 2.5 | 1.65 | 2.1 | 2 | 2.7
SP30N02AGNK | PDFN5X6-8L | N | 30 | 20 | NO | 100 | 1 | 1.8 | 2.5 | 1.9 | 2.5 | 3 | 4.5
SP30N02AGTH | TO-252 | N | 30 | 20 | NO | 150 | 1 | 1.8 | 2.5 | 2.6 | 3.3 | 3.7 | 5
SP30N06GNJ | PDFN3X3-8L | N | 30 | 20 | NO | 28 | 1.2 | 1.7 | 2.2 | 6 | 8 | 9.4 | 11
SP30N06GNK | PDFN5X6-8L | N | 30 | 20 | NO | 35 | 1.2 | 1.7 | 2.2 | 6 | 8 | 9.4 | 11
SP30N06GTH | TO-252 | N | 30 | 20 | NO | 40 | 1 | 1.7 | 2.5 | 6.5 | 8.2 | 10 | 13.5
SP30N08GDNJ | PDFN3X3-8L | D-N | 30 | 20 | NO | 18 | 1 | 1.7 | 2.5 | 8.5 | 11 | 12 | 16
SP30N08GDNK | PDFN5X6-8L | D-N | 30 | 20 | NO | 24 | 1 | 1.7 | 2.5 | 8.5 | 11 | 12 | 16
SP40N01AGNP | PDFN5X6-8L(Clip) | N | 40 | 20 | NO | 200 | 1 | 1.6 | 2.5 | 0.75 | 1.1 | 1.2 | 1.8
SP40N01GNK | PDFN5X6-8L | N | 40 | 20 | NO | 120 | 1 | 1.8 | 2.5 | 1.1 | 1.35 | 1.7 | 2.3
SP40N01GHNK | PDFN5X6-8L | N | 40 | 20 | NO | 120 | 2 | 2.8 | 4 | 1.2 | 1.5
SP40N01GTO | TOLL | N | 40 | 20 | NO | 320 | 1 | 1.5 | 2.5 | 1 | 1.3 | 1.5 | 2
SP40N01GTD | TO-263 | N | 40 | 20 | NO | 260 | 1 | 1.5 | 2.5 | 1.5 | 1.9 | 2 | 2.7
SP40N01GTQ | TO-220 | N | 40 | 20 | NO | 180 | 1 | 1.5 | 2.5 | 1.7 | 2.2 | 2.2 | 3
SP40N01BGHNK | PDFN5X6-8L | N | 40 | 20 | NO | 120 | 2 | 3 | 4 | 1.6 | 2.5
SP40N01BGHTD | TO-263 | N | 40 | 20 | NO | 160 | 2 | 3 | 4 | 1.6 | 2.5
SP40N02GNK | PDFN5X6-8L | N | 40 | 20 | NO | 120 | 1 | 1.5 | 2.5 | 1.9 | 2.4 | 2.7 | 3.6
SP40N02GTD | TO-263 | N | 40 | 20 | NO | 155 | 1 | 1.5 | 2.5 | 2.1 | 2.65 | 2.9 | 3.9
SP40N02GTH | TO-252 | N | 40 | 20 | NO | 130 | 1 | 1.5 | 2.5 | 2.6 | 3.3 | 3.3 | 4.5
SP40N02BGNK | PDFN5X6-8L | N | 40 | 20 | NO | 120 | 1 | 1.8 | 2.5 | 2.3 | 2.8 | 3.3 | 4
SP40N02BGTD | TO-263 | N | 40 | 20 | NO | 145 | 1 | 1.8 | 2.5 | 2.6 | 3.3 | 3.6 | 4.8
SP40N02BGTH | TO-252 | N | 40 | 20 | NO | 120 | 1 | 1.5 | 2.5 | 2.9 | 3.6 | 3.9 | 5.2
SP40N03AGNK | PDFN5X6-8L | N | 40 | 20 | NO | 110 | 1 | 1.5 | 2.5 | 2.7 | 3.5 | 3.2 | 4.3
SP40N03GNJ | PDFN3X3-8L | N | 40 | 20 | NO | 75 | 1 | 1.5 | 2.5 | 2.9 | 3.7 | 4.2 | 5.6
SP40N03GNK | PDFN5X6-8L | N | 40 | 20 | NO | 90 | 1 | 1.5 | 2.5 | 3 | 3.7 | 4 | 5.3
SP40N05GNJ | PDFN3X3-8L | N | 40 | 20 | NO | 40 | 1 | 1.5 | 2.5 | 5 | 6.3 | 8 | 10.5
SP40N05GNK | PDFN5X6-8L | N | 40 | 20 | NO | 55 | 1 | 1.5 | 2.5 | 5 | 6.3 | 8 | 10.5
SP40N06GDP8 | SOP-8L | D-N | 40 | 20 | NO | 22 | 1 | 1.5 | 2.5 | 6.5 | 9.5 | 11 | 15
SP40N06GDNK | PDFN5X6-8L | D-N | 40 | 20 | NO | 22 | 1 | 1.5 | 2.5 | 6.5 | 9.5 | 11 | 15
SP60N02BGNK | PDFN5X6-8L | N | 60 | 20 | NO | 120 | 1.2 | 1.7 | 2.2 | 2.3 | 2.9 | 2.7 | 4.3
SP60N02BGTD | TO-263 | N | 60 | 20 | NO | 180 | 1.2 | 1.7 | 2.2 | 2.5 | 3.2 | 2.9 | 5.2
SP60N02BGTH | TO-252 | N | 60 | 20 | NO | 140 | 1.2 | 1.7 | 2.2 | 2.8 | 3.5 | 3.2 | 4.3
SP60N02BGTQ | TO-220 | N | 60 | 20 | NO | 180 | 1.2 | 1.7 | 2.2 | 2.8 | 3.5 | 3.2 | 4.3
SP60N03GNK | PDFN5X6-8L | N | 60 | 20 | NO | 100 | 1 | 1.7 | 2.5 | 2.6 | 3.2 | 3.5 | 4.3
SP60N03GTD | TO-263 | N | 60 | 20 | NO | 140 | 1 | 1.7 | 2.5 | 3.3 | 4.2 | 4.2 | 5.6
SP60N03GTH | TO-252 | N | 60 | 20 | NO | 110 | 1 | 1.7 | 2.5 | 3.7 | 4.7 | 4.6 | 6.2
SP60N03GTQ | TO-220 | N | 60 | 20 | NO | 140 | 1 | 1.7 | 2.5 | 3.7 | 4.7 | 4.6 | 6.2
SP60N03GHNK | PDFN5X6-8L | N | 60 | 20 | NO | 100 | 2 | 2.5 | 4 | 2.8 | 3.5
SP60N03GHTH | TO-252 | N | 60 | 20 | NO | 110 | 2 | 2.5 | 4 | 3.7 | 4.7
SP60N03GHTQ | TO-220 | N | 60 | 20 | NO | 140 | 2 | 2.5 | 4 | 3.7 | 4.7
SP60N03GHTD | TO-263 | N | 60 | 20 | NO | 140 | 2 | 2.5 | 4 | 3.3 | 4.2
SP60N05GNK | PDFN5X6-8L | N | 60 | 20 | NO | 70 | 1 | 2 | 3 | 5 | 6.3 | 8 | 10.5
SP60N05GP8 | SOP-8L | N | 60 | 20 | NO | 18 | 1 | 1.7 | 2.5 | 5.5 | 9 | 8.5 | 12
SP60N05GNJ | PDFN3X3-8L | N | 60 | 20 | NO | 50 | 1 | 2 | 3 | 5.5 | 6.9 | 8.5 | 11.5
SP60N05GTD | TO-263 | N | 60 | 20 | NO | 100 | 1 | 2 | 3 | 5.5 | 6.9 | 8.5 | 11.5
SP60N05GTH | TO-252 | N | 60 | 20 | NO | 90 | 1 | 2 | 3 | 5.8 | 7.3 | 8.8 | 11.8
SP60N08GP8 | SOP-8L | N | 60 | 20 | NO | 15 | 1 | 1.6 | 2.5 | 7.5 | 12 | 9 | 15
SP60N08GTH | TO-252 | N | 60 | 20 | NO | 68 | 1 | 1.5 | 2.5 | 7.5 | 10 | 10 | 13
SP60N08GNJ | PDFN3X3-8L | N | 60 | 20 | NO | 40 | 1 | 1.5 | 2.5 | 7.5 | 10 | 10 | 13
SP60N08GNK | PDFN5X6-8L | N | 60 | 20 | NO | 55 | 1 | 1.8 | 2.5 | 8 | 10 | 11 | 15
SP60N10GDP8 | SOP-8L | D-N | 60 | 20 | NO | 12 | 1 | 1.6 | 2.5 | 10 | 13 | 13 | 18
SP60N10GDNK | PDFN5X6-8L | D-N | 60 | 20 | NO | 35 | 1 | 1.6 | 2.5 | 10 | 13 | 13 | 18
SP60N12GTH | TO-252 | N | 60 | 20 | NO | 30 | 1 | 1.6 | 2.5 | 12 | 16 | 15 | 22
SP60N12GNJ | PDFN3X3-8L | N | 60 | 20 | NO | 22 | 1 | 1.6 | 2.5 | 12 | 16 | 15 | 22
SP60N12GP8 | SOP-8L | N | 60 | 20 | NO | 12 | 1 | 1.6 | 2.5 | 12 | 16 | 15 | 22
SP60N13GDNK | PDFN5X6-8L | D-N | 60 | 20 | NO | 25 | 1 | 1.8 | 2.5 | 13 | 16 | 16 | 21
SP60N13GDNJ | PDFN3X3-8L | D-N | 60 | 20 | NO | 18 | 1 | 1.8 | 2.5 | 13 | 16 | 16 | 21
SP60N13GDP8 | SOP-8L | D-N | 60 | 20 | NO | 10 | 1 | 1.8 | 2.5 | 13.5 | 17
SP80N03BGHNK | PDFN5X6-8L | N | 80 | 20 | NO | 110 | 2 | 3 | 4 | 3.3 | 4.1
SP80N03BGHTD | TO-263 | N | 80 | 20 | NO | 130 | 2 | 3 | 4 | 3.5 | 4.5
SP80N03BGHTQ | TO-220 | N | 80 | 20 | NO | 130 | 2 | 3 | 4 | 3.8 | 4.8
SP85N01GHTO | TOLL | N | 85 | 20 | NO | 390 | 2 | 3 | 4 | 1 | 1.3
SP85N02AGHTO | TOLL | N | 85 | 20 | NO | 310 | 2 | 2.8 | 4 | 1.7 | 2.5
SP85N02AGHTF | TO-247 | N | 85 | 20 | NO | 280 | 2 | 2.8 | 4 | 1.7 | 2.5
SP85N02AGHTD | TO-263 | N | 85 | 20 | NO | 260 | 2.5 | 3 | 3.5 | 1.9 | 2.5
SP85N02AGHTQ | TO-220 | N | 85 | 20 | NO | 260 | 2.5 | 3 | 3.5 | 2.2 | 2.8
SP85N04AGHNK | PDFN5X6-8L | N | 85 | 20 | NO | 110 | 2 | 2.9 | 4 | 3.3 | 4.2
SP85N04AGHTD | TO-263 | N | 85 | 20 | NO | 130 | 2 | 2.9 | 4 | 3.5 | 4.5
SP85N04AGHTQ | TO-220 | N | 85 | 20 | NO | 130 | 2 | 2.8 | 4 | 3.8 | 4.8
SP85N05AGHNK | PDFN5X6-8L | N | 85 | 20 | NO | 90 | 2 | 3 | 4 | 4.3 | 5.5
SP85N05AGHTD | TO-263 | N | 85 | 20 | NO | 110 | 2 | 3 | 4 | 4.5 | 5.7
SP85N05AGHTQ | TO-220 | N | 85 | 20 | NO | 110 | 2 | 3 | 4 | 4.8 | 6
SP85N05AGHTH | TO-252 | N | 85 | 20 | NO | 100 | 2 | 3 | 4 | 4.8 | 6
SP010N01BGHTO | TOLL | N | 100 | 20 | NO | 370 | 2 | 3 | 4 | 1.2 | 1.5
SP010N02AGHTO | TOLL | N | 100 | 20 | NO | 340 | 2 | 2.6 | 4 | 1.3 | 1.65
SP010N02GHTN | TO-263-7L | N | 100 | 20 | NO | 290 | 2 | 2.7 | 4 | 1.6 | 2
SP010N02GHTF | TO-247 | N | 100 | 20 | NO | 300 | 2 | 2.7 | 4 | 1.7 | 2.2
SP010N02GHTD | TO-263 | N | 100 | 20 | NO | 270 | 2 | 2.7 | 4 | 1.9 | 2.4
SP010N02GHTO | TOLL | N | 100 | 20 | NO | 260 | 2.7 | 3.2 | 4 | 1.6 | 2
SP010N02BGHTF | TO-247 | N | 100 | 20 | NO | 235 | 2.7 | 3.2 | 4 | 2 | 2.6
SP010N02BGHTD | TO-263 | N | 100 | 20 | NO | 220 | 2.7 | 3.2 | 4.3 | 2.1 | 2.7
SP010N02BGHTQ | TO-220 | N | 100 | 20 | NO | 220 | 2.7 | 3.2 | 4.3 | 2.7 | 3.5
SP010N03AGHTO | TOLL | N | 100 | 20 | NO | 240 | 2 | 2.5 | 4 | 2.4 | 3
SP010N03AGHTF | TO-247 | N | 100 | 20 | NO | 220 | 2 | 3 | 4 | 2.6 | 3.3
SP010N03AGHTD | TO-263 | N | 100 | 20 | NO | 180 | 2 | 3 | 4 | 2.8 | 3.5
SP010N03AGHTQ | TO-220 | N | 100 | 20 | NO | 180 | 2 | 2.5 | 4 | 3.1 | 3.9
SP010N03BGHTD | TO-263 | N | 100 | 20 | NO | 170 | 2 | 2.7 | 4 | 3.2 | 4.6
SP010N03BGHTF | TO-247 | N | 100 | 20 | NO | 210 | 2 | 2.8 | 4 | 3.2 | 4.5
SP010N03BGHTQ | TO-220 | N | 100 | 20 | NO | 170 | 2 | 2.7 | 4 | 3.3 | 4.2
SP010N04AGHTD | TO-263 | N | 100 | 20 | NO | 130 | 2 | 3 | 4 | 3.9 | 5.2
SP010N04AGHTQ | TO-220 | N | 100 | 20 | NO | 130 | 2 | 3 | 4 | 4.2 | 5.3
SP010N04BGNK | PDFN5X6-8L | N | 100 | 20 | NO | 100 | 1 | 2 | 3 | 4.5 | 5.7 | 6 | 8
SP010N04BGTD | TO-263 | N | 100 | 20 | NO | 125 | 1 | 2 | 3 | 4.9 | 6.1 | 6.4 | 8.5
SP010N04BGTQ | TO-220 | N | 100 | 20 | NO | 125 | 1 | 2 | 3 | 4.9 | 6.1 | 6.4 | 8.5
SP010N04BGTH | TO-252 | N | 100 | 20 | NO | 120 | 1 | 1.7 | 3 | 5 | 6.3 | 6.5 | 8.7
SP010N07AGTD | TO-263 | N | 100 | 20 | NO | 90 | 1 | 1.7 | 2.5 | 6.4 | 8 | 8.4 | 11.5
SP010N07AGTH | TO-252 | N | 100 | 20 | NO | 80 | 1 | 1.7 | 2.5 | 6.7 | 8.5 | 8.7 | 12
SP010N07AGTQ | TO-220 | N | 100 | 20 | NO | 90 | 1 | 1.7 | 2.5 | 6.7 | 8.5 | 8.7 | 12
SP010N07GHTH | TO-252 | N | 100 | 20 | NO | 80 | 2 | 3 | 4 | 6.5 | 8
SP010N08GNK | PDFN5X6-8L | N | 100 | 20 | NO | 60 | 1 | 2 | 2.5 | 8.5 | 11 | 12 | 16
SP010N08GTD | TO-263 | N | 100 | 20 | NO | 65 | 1.2 | 1.9 | 2.5 | 8.5 | 12 | 11 | 15
SP010N08GTH | TO-252 | N | 100 | 20 | NO | 65 | 1.2 | 1.9 | 2.5 | 8.5 | 12 | 11 | 15
SP010N08GTQ | TO-220 | N | 100 | 20 | NO | 65 | 1.2 | 1.9 | 2.5 | 8.5 | 12 | 11 | 15
SP010N10GP8 | SOP-8L | N | 100 | 20 | NO | 12 | 1.2 | 1.9 | 2.5 | 10 | 14 | 13 | 18
SP010N13GTH | TO-252 | N | 100 | 20 | NO | 40 | 1 | 1.8 | 2.5 | 13 | 17 | 16 | 21
SP010N13GTQ | TO-220 | N | 100 | 20 | NO | 55 | 1 | 1.8 | 2.5 | 13 | 17 | 16 | 21
SP010N15GTH | TO-252 | N | 100 | 20 | NO | 40 | 1 | 1.8 | 2.5 | 15 | 19 | 18 | 24
SP010N15GNK | PDFN5X6-8L | N | 100 | 20 | NO | 40 | 1 | 1.8 | 2.5 | 15 | 19 | 18 | 24
SP010N15GP8 | SOP-8L | N | 100 | 20 | NO | 8 | 1 | 1.8 | 2.5 | 15 | 19 | 18 | 24
SP010N18GTH | TO-252 | N | 100 | 20 | NO | 35 | 1 | 1.7 | 2.5 | 18 | 23 | 22 | 29
SP010N20GTH | TO-252 | N | 100 | 20 | NO | 35 | 1 | 1.8 | 2.5 | 20 | 25 | 25 | 33
SP012N03BGHTO | TOLL | N | 120 | 20 | NO | 140 | 2.6 | 3.1 | 3.6 | 3.2 | 4
SP012N03BGHTF | TO-247 | N | 120 | 20 | NO | 120 | 2 | 3 | 4 | 3.5 | 4.5
SP012N03BGHTD | TO-263 | N | 120 | 20 | NO | 110 | 2 | 3 | 4 | 3.7 | 4.7
SP012N03BGHTQ | TO-220 | N | 120 | 20 | NO | 110 | 2 | 3 | 4 | 4 | 5
SP015N03BGHTO | TOLL | N | 150 | 20 | NO | 260 | 2.5 | 3 | 3.5 | 3 | 3.8
SP015N03BGHTF | TO-247 | N | 150 | 20 | NO | 235 | 2.5 | 3 | 3.5 | 3.2 | 4
SP015N03BGHTQ | TO-220 | N | 150 | 20 | NO | 220 | 2.5 | 3 | 3.5 | 3.7 | 4.7
SP015N06GHTD | TO-263 | N | 150 | 20 | NO | 130 | 2 | 3 | 4 | 6.2 | 7.5
SP015N06GHTQ | TO-220 | N | 150 | 20 | NO | 130 | 2 | 3 | 4 | 6.7 | 8.5
SP015N06GHTG | TO-220F | N | 150 | 20 | NO | 110 | 2 | 3 | 4 | 6.9 | 8.7
SP015N09GHTD | TO-263 | N | 150 | 20 | NO | 90 | 2 | 3 | 4 | 9 | 12
SP015N09GHTQ | TO-220 | N | 150 | 20 | NO | 90 | 2 | 3 | 4 | 9 | 12
SP015N13GHNK | PDFN5X6-8L | N | 150 | 20 | NO | 50 | 2 | 3 | 4 | 13 | 16
SP015N13GHTQ | TO-220 | N | 150 | 20 | NO | 60 | 2 | 3 | 4 | 13 | 16
SP015N13GHTH | TO-252 | N | 150 | 20 | NO | 55 | 2 | 3 | 4 | 13 | 16
SP020N09GHTF | TO-247 | N | 200 | 20 | NO | 90 | 2 | 3 | 4 | 9 | 11.5
SP025N18GHTQ | TO-220 | N | 250 | 20 | NO | 60 | 2.5 | 3.5 | 4.5 | 18 | 23
SP025N18GHTF | TO-247 | N | 250 | 20 | NO | 70 | 2.5 | 3.5 | 4.5 | 18 | 23
SP025N80GHTD | TO-263 | N | 250 | 20 | NO | 40 | 2 | 3 | 4 | 80 | 100
SP010P35GTH | TO-252 | P | -100 | -20 | NO | -30 | -1 | -1.6 | -2.5 | 35 | 50 | 45 | 65
SP010P35GNK | PDFN5X6-8L | P | -100 | -20 | NO | -25 | -1 | -1.6 | -2.5 | 35 | 45 | 45 | 60
SP010P36GTH | TO-252 | P | -100 | -20 | NO | -25 | -1 | -2.2 | -3 | 36 | 45 | 51 | 68
SP010P70GTH | TO-252 | P | -100 | -20 | NO | -20 | -1 | -1.7 | -2.5 | 70 | 88 | 85 | 115
SP010P70GNJ | PDFN3X3-8L | P | -100 | -20 | NO | -14 | -1 | -1.7 | -2.5 | 70 | 88 | 85 | 115
SP010P70GTQ | TO-220 | P | -100 | -20 | NO | -22 | -1 | -1.7 | -2.5 | 70 | 88 | 85 | 115
SGT MOSFET 选型表 矽普半导体：创造优秀的半导体产品和服务！

## VDMOS
Product | Package | Vds | Vgs | Id(Max) | Vth |  |  | Ron(Ω)
[5 empty] | V |  |  | Vgs=10V
|  | V | V | A | Min | Typ | Max | Typ | Max
SPZ44TH | TO-252 | 60 | 25 | 45 | 2 | 3 | 4 | 0.017 | 0.022
SPZ44TQ | TO-220 | 60 | 25 | 50 | 2 | 3 | 4 | 0.017 | 0.022
SP3205TQ | TO-220 | 60 | 25 | 110 | 2 | 3 | 4 | 0.007 | 0.01
SP3205LTQ | TO-220 | 60 | 25 | 110 | 2 | 3 | 4 | 0.009 | 0.0115
SP2807TQ | TO-220 | 80 | 25 | 80 | 2 | 3 | 4 | 0.009 | 0.013
SP540TQ | TO-220 | 100 | 25 | 35 | 2 | 3 | 4 | 0.035 | 0.045
SP3710TQ | TO-220 | 100 | 25 | 60 | 2 | 3 | 4 | 0.018 | 0.023
SP4N100TQ | TO-220 | 1000 | 30 | 4 | 3 | 4 | 5 | 2.2 | 2.8
SP5N20TH | TO-252 | 200 | 30 | 5 | 1.5 | 2 | 2.5 | 0.55 | 0.65
SP9N20TH | TO-252 | 200 | 30 | 9 | 2 | 3 | 4 | 0.25 | 0.32
SP12N90TG | TO-220F | 900 | 30 | 12 | 2 | 3 | 4 | 0.7 | 0.9
SP10N50TQ | TO-220 | 500 | 30 | 10 | 2 | 3 | 4 | 0.55 | 0.7
SP18N20TQ | TO-220 | 200 | 20 | 18 | 2 | 3 | 4 | 0.12 | 0.15
SP28N20TQ | TO-220 | 200 | 30 | 28 | 2 | 3 | 4 | 0.075 | 0.094
SP40N20TQ | TO-220 | 200 | 20 | 40 | 2 | 3 | 4 | 0.054 | 0.065
SP50N20TQ | TO-220 | 200 | 20 | 50 | 2 | 3 | 4 | 0.03 | 0.038
SP50N20TF | TO-247 | 200 | 20 | 50 | 2 | 3 | 4 | 0.03 | 0.038
SP40N25TD | TO-263 | 250 | 20 | 40 | 2 | 3 | 4 | 80 | 100
SP30N27TQ | TO-220 | 270 | 20 | 30 | 2 | 3 | 4 | 0.1 | 0.12
SP40N27TQ | TO-220 | 270 | 20 | 40 | 2 | 3 | 4 | 0.07 | 0.088
SP40N27TF | TO-247 | 270 | 20 | 40 | 2 | 3 | 4 | 0.07 | 0.088
SP1N30T2 | SOT-23 | 300 | 20 | 1 | 1.1 | 1.6 | 2.1 | 5 | 6.3
SP1N30T1 | SOT-23-3L | 300 | 20 | 1 | 1.1 | 1.6 | 2.1 | 5 | 6.3
SP50N25TF | TO-247 | 250 | 20 | 50 | 2 | 3 | 4 | 0.045 | 0.06
SP50N30TF | TO-247 | 300 | 20 | 50 | 2 | 3 | 4 | 0.068 | 0.088
SP60N06TG | TO-220F | 60 | 25 | 60 | 2 | 3 | 4 | 0.007 | 0.01
SP4229TQ | TO-220 | 300 | 30 | 55 | 2 | 3 | 4 | 0.04 | 0.05
SP70N30TF | TO-247 | 300 | 20 | 69 | 2 | 3 | 4 | 0.04 | 0.05
SP9N50TH | TO-252 | 500 | 30 | 9 | 2 | 3 | 4 | 0.68 | 0.85
SP11N50TD | TO-263 | 500 | 30 | 11 | 2 | 3 | 4 | 0.46 | 0.65
SP18N50TQ | TO-220 | 500 | 30 | 18 | 3 | 4 | 5 | 0.3 | 0.4
SP20N50TG | TO-220F | 500 | 30 | 20 | 2 | 3 | 4 | 0.28 | 0.35
SP20N50TQ | TO-220 | 500 | 30 | 20 | 2 | 3 | 4 | 0.28 | 0.35
SP20N50TF | TO-247 | 500 | 30 | 20 | 2 | 3 | 4 | 0.24 | 0.3
SP20N60TD | TO-263 | 600 | 30 | 20 | 2 | 3 | 4 | 0.33 | 0.4
SP25N50TF | TO-247 | 500 | 30 | 25 | 2 | 3 | 4 | 0.21 | 0.26
SP25N50TQ | TO-220 | 500 | 30 | 25 | 2 | 3 | 4 | 0.21 | 0.26
SP20N60TQ | TO-220 | 600 | 30 | 20 | 2 | 3 | 4 | 0.33 | 0.4
SP2N65TH | TO-252 | 650 | 30 | 2 | 2 | 3 | 4 | 3.8 | 4.8
SP4N65TH | TO-252 | 650 | 30 | 4 | 2 | 3.2 | 4 | 2.47 | 3
SP4N65TQ | TO-220 | 650 | 30 | 4 | 2 | 3 | 4 | 2.3 | 2.6
SP5N50TH | TO-252 | 500 | 30 | 5 | 2 | 3 | 4 | 1.35 | 1.5
SP5N50TQ | TO-220 | 500 | 30 | 5 | 2 | 3 | 4 | 1.35 | 1.5
SP5N50TG | TO-220F | 500 | 30 | 5 | 2 | 3 | 4 | 1.35 | 1.5
SP8N65TQ | TO-220 | 650 | 30 | 8 | 3 | 4 | 5 | 0.8 | 1.1
SP10N65TG | TO-220F | 650 | 30 | 10 | 2 | 3 | 4 | 0.67 | 0.85
SP10N65TQ | TO-220 | 650 | 30 | 10 | 2 | 3 | 4 | 0.67 | 0.85
SP10N65TH | TO-252 | 650 | 30 | 10 | 2 | 3 | 4 | 0.8 | 1
SP12N65TG | TO-220F | 650 | 30 | 12 | 2 | 3 | 4 | 0.6 | 0.75
SP12N65TQ | TO-220 | 650 | 30 | 12 | 2 | 3 | 4 | 0.6 | 0.75
SP13N65TG | TO-220F | 650 | 30 | 13 | 2 | 3 | 4 | 0.55 | 0.65
SP13N70TG | TO-220F | 700 | 30 | 13 | 2 | 3 | 4 | 0.78 | 0.88
SP14N80TF | TO-247 | 800 | 30 | 14 | 2 | 3 | 4 | 0.55 | 0.72
SP15N65TG | TO-220F | 650 | 30 | 15 | 3 | 4 | 5 | 0.55 | 0.7
SP18N20TH | TO-252 | 200 | 20 | 18 | 2 | 3 | 4 | 0.16 | 0.2
SP18N65TH | TO-252 | 650 | 30 | 18 | 2 | 3 | 4 | 0.37 | 0.46
SP18N65TG | TO-220F | 650 | 30 | 18 | 3 | 4 | 5 | 0.37 | 0.46
SP20N65TG | TO-220F | 650 | 30 | 20 | 3 | 4 | 5 | 0.28 | 0.35
SP12N70TH | TO-252 | 700 | 30 | 12 | 2 | 3 | 4 | 0.8 | 1
SP18N70TH | TO-252 | 700 | 30 | 18 | 2 | 3 | 4 | 0.5 | 0.63
SP2N80TH | TO-252 | 800 | 30 | 2 | 3 | 4 | 5 | 4.4 | 5.5
SP7N65TG | TO-220F | 650 | 30 | 7 | 2 | 3 | 4 | 1.1 | 1.4
SP7N80TG | TO-220F | 800 | 30 | 7 | 2 | 3 | 4 | 1.2 | 1.5
SP10N80TG | TO-220F | 800 | 30 | 10 | 3 | 4 | 5 | 0.6 | 0.75
SP12N80TF | TO-247 | 800 | 30 | 12 | 3 | 4 | 5 | 0.65 | 0.81
SP4N65TG | TO-220F | 650 | 30 | 4 | 2 | 3 | 4 | 2.3 | 2.6
SP4N80TQ | TO-220 | 800 | 30 | 4 | 2 | 3 | 4 | 3.7 | 4.8
SP4N90TG | TO-220F | 900 | 30 | 4 | 2 | 3 | 4 | 3.6 | 4.8
SP4N90TH | TO-252 | 900 | 30 | 4 | 2 | 3 | 4 | 3.6 | 4.8
SP6N90TG | TO-220F | 900 | 30 | 6 | 3 | 4 | 5 | 2 | 2.4
SP6N90TQ | TO-220 | 900 | 30 | 6 | 3 | 4 | 5 | 2 | 2.4
SP10N90TH | TO-252 | 900 | 30 | 10 | 3 | 4 | 5 | 0.75 | 1
SP10N90TG | TO-220F | 900 | 30 | 10 | 2 | 3 | 4 | 0.98 | 1.25
SP3N150TP | TO-3P | 1500 | 30 | 3 | 3 | 4 | 5 | 5 | 6.5
SP3N150TF | TO-247 | 1500 | 30 | 3 | 2.5 | 3.5 | 4.5 | 5.4 | 8.2
SP9N150TP | TO-3P | 1500 | 30 | 9 | 2 | 3.5 | 4 | 2.8 | 4
SP11P20TH | TO-252 | -200 | -20 | -11 | -2 | -3 | -4 | 0.24 | 0.3
SP11P20TD | TO-263 | -200 | -20 | -11 | -2 | -3 | -4 | 0.24 | 0.3
SP27P20TH | TO-252 | -200 | -20 | -27 | -2 | -3 | -4 | 0.135 | 0.15
SP27P20TD | TO-263 | -200 | -20 | -27 | -2 | -3 | -4 | 0.135 | 0.15
SP40N25TQ | TO-220 | 250 | 20 | 40 | 2 | 3 | 4 | 0.08 | 0.1
SP40N25TF | TO-247 | 250 | 20 | 40 | 2 | 3 | 4 | 0.08 | 0.1
SP9N90TF | TO-247 | 900 | 30 | 9 | 2 | 3 | 4 | 0.98 | 1.25
SP10N50TH | TO-252 | 500 | 30 | 10 | 2 | 3 | 4 | 0.55 | 0.7
VD MOSFET 选型表 矽普半导体：创造优秀的半导体产品和服务！